## tabela elementów scalonych
Utwardzenie działki Nr 222 obręb Miasto Chodecz ul. Warszawska -Kościelna w Chodczu
KOSZTORYS OFERTOWY
TABELA ELEMENTÓW SCALONYCH
Lp. | ELEMENT SCALONY | Wartość
I | ROBOTY PRZYGOTOWAWCZE CPV 45100000-8
II | ROBOTY ZIEMNE CPV 45111200-0
III | ODWODNIENIE CPV 45230000-8
IV | UTWARDZENIE DZIAŁKI CPV 45233000-9
V | CHODNIKI CPV 45233000-9
VI | URZĄDZENIA BEZPIECZEŃSTWA RUCHU CPV 45233221-4
IV | ROBOTY WYKOŃCZENIOWE CPV 45100000-8
WARTOŚĆ NETTO
PODATEK VAT 23%
WARTOŚĆ BRUTTO

## kosztorys ofertowy
Utwardzenie działki Nr 222 obręb Miasto Chodecz ul. Warszawska -Kościelna w Chodczu
KOSZTORYS OFERTOWY
Lp. | Podstawa | Opis | Jedn. obm. | Ilość | Cena jedn. | Wartość [zł]
I | ROBOTY PRZYGOTOWAWCZE CPV 45100000-8
1 | D-01.01.01 | Roboty pomiarowe przy powierzchniowych robotach ziemnych | ha | 0.23
[(55,3+59,6)/2*37,0+(2*3,0*5,0+6*5,0)+2*9,0*2,0*0,5*2+7,0*5,0+15*1,5]=2271,65m2
2 | D-01.03.02 | Rozebranie obrzeży betonowych o wymiarach 8x30 cm do ponownego wbudowania | m | 24
24,0m
3 | D-01.03.02 | Rozebranie krawężników betonowych o wymiarach 15x30 cm na podsypce cementowo-piaskowej od str. ul. Kościelnej | m | 27
27,0m
4 | D-01.03.02 | Rozebranie ław betonowych pod krawężnikami i obrzeżami | m3 | 1.6
27,0*0,06=1,62m3
5 | D-01.03.02 | Rozbiórka kostki betonowej chodnika z kostki brukowej betonowej grub. 6cm na podsypce cementowo-piaskowej do ponownego wbudowania | m2 | 40.5
27,0*1,5=40,5m2
6 | D-01.03.02 | Załadunek, wywiezienie i zagospodarowanie gruzu z rozbiórek | m3 | 2.8
1,62+27,0*0,15*0,3=2,8m3
II | ROBOTY ZIEMNE CPV 45111200-0
7 | D-01.02.02 | Usunięcie warstwy ziemi urodzajnej o grubości 15 cm wraz z wywiezieniem i zagospodarowaniem | m2 | 1363
[(55,3+59,6)/2*37,0+(2*3,0*5,0+6*5,0)+2*9,0*2,0*0,5*2+7,0*5,0+15*1,5]*0,6=1362,99m2
8 | D-02.01.01 | Roboty ziemne wykonane mechanicznie z budowaniem w nasyp wraz z zagęszczeniem | m3 | 340.8
[(55,3+59,6)/2*37,0+(2*3,0*5,0+6*5,0)+2*9,0*2,0*0,5*2+7,0*5,0+15*1,5]*0,15=2271,65*0,15=340,75m3
9 | D-03.01.01 | Załadunek, wywiezienie i zagospodarowanie nadmiaru gruntu | m3 | 163.6
1363,0*0,12=163,6
III | ODWODNIENIE CPV 45230000-8
10 | D-03.01.01 | Wykop w gruncie kat. III z wywozem poza teren budowy wraz z zagospodarowaniem | m3 | 69.3
(3*23,0+3*2,0+3*2,0)*0,6*1,1+6*0,8*0,8*1,5+3*1,5*1,5*1,5=69,3m3
11 | D-03.01.01 | Montaż studni betonowych o średnicy 1000 mm i głębokości 1,5 m z płytą nastudzienną z włazem żeliwnym o średnicy 1200 mm | szt | 3
12 | D-03.01.01 | Montaż wpustów ulicznych o średnicy 500 mm i głębokości 1,4 m betonowych z osadnikiem z kratą żeliwną | szt | 6
13 | D-03.01.01 | Wykonanie przykanalików z rur PCV fi 300 mm wraz z wykuciem i obrobieniem otworów o średnicy 30cm | m | 6
3*2,0
14 | D-03.01.01 | Wykonanie przykanalików z rur PCV fi 200 mm | m | 66
3*23,0=66m
15 | D-03.01.01 | Wykonanie przykanalików z rur PCV fi 160 mm | m | 6
3*2,0
16 | D-03.01.01 | Zasypanie studni i przykanalików gruntem z dowozu z zagęszczeniem | m3 | 61.32
69,3-( 3*23*3,14*0,1*0,1+6*1,5*3,14*0,25*0,25+3*1,5*3,14*0,5*0,5+3*2,0*3,14*0,15*0,15+3*2,0*3,14*0,075*0,075)=61,32m3
IV | UTWARDZENIE DZIAŁKI CPV 45233000-9
17 | D-04.01.02 | Mechaniczne profilowanie i zagęszczanie podłoża pod nawierzchnię w gruncie kat. II-IV | m2 | 2271.7
[(55,3+59,6)/2*37,0+(2*3,0*5,0+6*5,0)+2*9,0*2,0*0,5*2+7,0*5,0+15*1,5]=2271,65m2
18 | D-08.01.01 | Wykonanie ław pod krawężniki z betonu C12/15 z oporem | m3 | 4.6
(247,5+14,22)*0,06=4,62m3
19 | D-08.01.01 | Ustawienie krawężników betonowych 15x30 cm na podsypce cementowo-piaskowej | m | 247.5
41+4,0+45,0+5,0+4,0+7,0+14,0+9+5+13+60+9*4,5=247,5m
20 | D-08.01.01 | Ustawienie krawężników betonowych 15x30 cm na podsypce cementowo-piaskowej łukowych | m | 77
R=5,0m: 8*7,85=62,8m
R=1,0m: 9*1,58=14,22m
21 | D-04.02.01 | Warstwa odsączająca o grubości po zagęszczeniu 10 cm z piasku | m2 | 2271.7
22 | D-04.06.01 | Dolna w-wa podbudowy z kruszywa wapienno-żwirowego stabilizowanego mechanicznie 0-31,5 o grubości warstwy po zagęszczeniu 16 cm | m2 | 2271.7
23 | D-04.06.01 | Górna w-wa podbudowy - warstwa z kruszywa wapienno-żwirowego stabilizowanego mechanicznie 0-31,5 o grubości po zagęszczeniu 6 cm ułożona rozściełaczem | m2 | 2271.7
24 | D-05.03.23 | Nawierzchnia "martwych pól"z kostki brukowej betonowej typu starobruk o grubości 8 cm w kolorze grafitowym na podsypce cem.-piaskowej z wypełnieniem spoin piaskiem (grubość podsypki 4cm) | m2 | 113.2
3,0*9,8+3,0*8,8+2,5*8,8+2*2,5*4,8+3,5*4,8-5,4=113,2m3
25 | D-05.03.23 | Nawierzchnia z kostki brukowej betonowej szarej grub. 8cm na podsypce cementowo-piaskowej z wypełnieniem spoin piaskiem | m2 | 2209.2
2271,7-62,4-113,2=2096,1m2
26 | D-05.03.23 | Nawierzchnia z kostki brukowej betonowej czerwonej grub. 8cm na podsypce cementowo-piaskowej z wypełnieniem spoin piaskiem ( podziały stanowisk) | m2 | 62.4
(86*2,5+6*1,1+65*5,0+13*6,0)*0,2*0,5=62,46m2
V | CHODNIKI CPV 45233000-9
27 | D-04.01.01 | Ręczne profilowanie i zagęszczanie podłoża pod warstwy konstrukcyjne nawierzchni w gruncie kat. II-IV | m2 | 60
nowy chodnik13,0*1,5=19,5m2
przełożenie chodnika 27*1,5=40,50m2
28 | D-08.03.01 | Ustawienie obrzeży betonowych o wymiarach 8x30 cm na ławie z betonu B-10 (przekrój ławy 0,04 m2)- obrzeże nowe | m | 26
2*13,00=26m
29 | D-04.02.01 | Warstwa odsączająca z piasku, grubość warstwy po zagęszczeniu 10 cm | m2 | 60
nowy chodnik13,0*1,5=19,5m2
przełożenie chodnika 27*1,5=40,50m2
30 | D-08.02.02 | Wykonanie chodnika z kostki brukowej betonowej o grubości 6 cm, szarej na podsypce cementowo-piaskowej grub. 6 cm, wypełnienie spoin piaskiem - kostka nowa | m2 | 19.5
31 | D-01.03.02 | Ustawienie obrzeży obrzeży betonowych o wymiarach 8x30 cm materiał z odzysku na ławie z oporem o f=0,04m2 z betonu C/10 | m | 12
przy ul. Kościelnej :12,0m
32 | D-01.03.02 | Ustawienie krawężników betonowych o wymiarach 15x30 cm na podsypce cementowo-piaskowej w linni chodnika - likwidacja zaniżonego chodnika od str. ul. Kościelnej - krawężnik nowy | m | 12
33 | D-01.03.02 | Ustawienie krawężników betonowych o wymiarach 15x22 cm na podsypce cementowo-piaskowej w linni chodnika - zaniżene chodnika stanowiącego zjazd od str. ul. Kościelnej - krawężnik nowy | m | 15
34 | D-01.03.02 | Wykonanie ław z oporem o F=0,06 z betonu C12/15 pod krawężnik od str. ul. kościelnej | m3 | 1.6
27,0*0,06=1,62m3
35 | D-04.06.01 | Podbudowa betonowe z betonu C12/15 grub. 15cm | m2 | 22.5
15,0*1,5=22,5
36 | D-01.03.02 | Ułożenie kostki betonowej grub.8cm nowej na podsypce cementowo-piaskowej grub. 4cm | m2 | 22.5
37 | D-08.02.02 | Wykonanie chodnika z kostki brukowej betonowej o grubości 6 cm, szarej na podsypce cementowo-piaskowej grub. 5 cm, wypełnienie spoin piaskiem - kostka z rozbiórki z ul. Kościelnej | m2 | 18
12,0*1,5=18,0m2
VI | URZĄDZENIA BEZPIECZEŃSTWA RUCHU CPV 45233221-4
38 | D-07.02.01 | Słupki do znaków drogowych z rur stalowych o średnicy 60 mm | szt. | 11
39 | D-07.02.01 | Montaż znaków typ S | szt | 2
40 | D-07.02.01 | Montaż znaków typ M | szt | 18
41 | D-07.02.01 | Montaż barier ochronnych żółtych U-12 ( dł. 2m) | szt. | 8
VII | ROBOTY WYKOŃCZENIOWE CPV 45100000-8
50 | D-03.02.01 | Regulacja wysokościowa studni rewizyjnej - obniżenie poprzez likwidację jednego kręgu fi 1200 mm | szt. | 1
51 | D-06.01.01 | Mechaniczne plantowanie - obrobienie na czysto poboczy i skarp rowów | m2 | 682
43*1,5+44*3,0+75,0*4,0+15,0*9,0*0,5+(14,0+4,0)/5*12,0+10,0*1,0=682m2
52 | D-06.01.01 | Humusowanie pasa zieleni z obsianiem trawą, grubość warstwy humusu 10 cm | m2 | 682
43*1,5+44*3,0+75,0*4,0+15,0*9,0*0,5+(14,0+4,0)/5*12,0+10,0*1,0=682m2
53 | D-09.01.01 | Sadzenie krzewów liściastych (Physocarpus opulifolius 'Diabolo' - pęcherznica kalinolistna odm. Diabolo) o wys. 50-70cm w pojemnikach C5 w doły o średnicy i głębokości z całkowitą zaprawą dołów ( dwa rzędy) | szt. | 180
54 | D-09.01.01 | Rozścielenie kory sosnowej warstwą o grubości 5cm | m3 | 3.3
(45+5,0+15)*1,0*0,05=3,25m3
55 | D-03.03.17 | Remont cząstkowy - uzupełnienie masą bitumiczną szczeliny przy krawężniku bitumicznej | t | 0.7
27*0,1*0,1*2,45=0,66t
56 | D-01.01.01 | Inwentaryzacja powykonawcza | ryczałt
WARTOŚĆ NETTO
PODATEK VAT 23%
WARTOŚĆ BRUTTO